## Opis predmetu zákazky
OPIS PREDMETU ZÁKAZKY
"GASTROVYBAVENIE"
P.č. | Názov | Špecifikácia predmetu zákazky | Počet ks
1. | Ohrievač čokolády | Ohrievač čokolády na oblievanie hotového výrobku , objem nádoby 10 l, dvojitý plášť, pracujúci na princípe vodného kúpeľa, miešací mechanizmus zabezpečujúci rovnomerný ohrev, regulátor teploty do 70ᵒC | 1
2 | Šľachací stroj s príslušenstvom | Šľachací stroj s príslušenstvom na výrobu cesta pre výrobu pečiva a zákuskov, objem: 20 l, rozmer: 540x470x850 mm, napätie: 230 V, príkon elektro: 0,375 kW, voliteľné rýchlosti: 3, total stop, bezpečnostné mikrospínače, odoberateľná nerezová nádoba, planétové uloženie nástavcov, nerezový kryt pracovného priestoru, základné príslušenstvo: metla, hák, hnetač, mlynček na mak a orechy, sekáčik na orechy | 1
3 | Regál nerezový | Regál nerezový na sušenie hotového pečiva a zákuskov, rozmery: dĺžka 800 mm, hĺbka 600 mm, výška 1800mm, vyrobené z potravinársky nezávadnej nerezovej ocele AISI304 a AISI430, počet políc 5, prevedenie políc plné, 4x nastaviteľná nožička, nosnosť police: 80 kg | 4
4 | Regál nerezový | Regál nerezový na ukladanie hotového výrobku - chleba, rozmery: dĺžka 800 mm, hĺbka 500 mm, výška 1800mm, materiál : potravinársky nezávadná nerezová oceľ AISI304 a AISI430, počet políc 5, prevedenie políc roštové, 4x nastaviteľná nožička, nosnosť police: 80 kg | 1
5 | Príručný nerezový regál | Príručný nerezový regál na ukladanie tovaru pri výrobe výrobkov, pečiva a zákuskov, rozmery: dĺžka 800 mm, hĺbka 600 mm, výška 1800mm, materiál : potravinársky nezávadná nerezová oceľ AISI304 a AISI430, počet políc 5, prevedenie políc plné, 4x nastaviteľná nožička, nosnosť police: 80 kg | 1
6 | Profesionálna chladnička | Profesionálna chladnička na schladenie hotových zákuskov a cukroviniek, objem 340 l , rozmery : 180x60x58,5 cm, napätie: 230 V, objem: 340 l, teplota: +0/10°C, ventilované chladenie, 4 x rošt, nerezový plášť, bez zámku, zadné koleska, presklenné dvierka , energetická treda A+++ | 2
7 | Ručný šľahač stojanový s príslušenstvom | ručný šľahač so stojanom a misou, príkon 600 W, objem nádoby 4 l, kapacita misy 1,6 kg, nerezový materiál misy, funkcia hnetenia, funkcia šľahania, funkcia mixovania, 6 nastaviteľných rýchlostí, pulzný spínač | 4
8 | Stôl | Stôl na finalizáciu zákuskov, zásuvkový, dĺžka 1000 mm, šírka 700 mm, výška 850 mm, 4 x zásuvka pod pracovnou doskou, 1 x polica, 6 x nastaviteľná noha, materiál: DIN 1.4301, bez zadného lemu | 1
9 | Elektrická pec s teplovzdušnou rúrou s podstavcom | Rozmery: 600x669x500 mm, príkon: 3,45 kW/230 kapacita: 4 zásuvy 460x330 mm, vzdialenosť zásuvov: 75 mm, programovateľné 3 kroky pečenia, nastaviteľná doba pečenia, nastaviteľná teplota od 50 do 260ᵒC, možnosť uložiť 99 programov, z toho 12 pre rýchlu voľbu, otváranie dverí zhora dolu, bez prvlhčovania, príslušenstvo: 4 plechy | 2
10 | Pec elektrická statická + kombi trojtrúbová na pečenie zákuskov | Rozmer: 800x800x1600 mm, príkon elektro: 10,5 kW/400V, počet rúr: 3, príkon rúry: 3,5 kW/400V, vnútorný rozmer rúry: 540x700x280 mm, regulácia teploty rúry 50-300ᵒC každé teleso samostatne, prevedenie rúry: statická, kontrolka chodu a vyhriatia, presklenné dvere, nerezová, komora smaltovaná | 1
11 | Pracovný stôl s policou a zásuvkou | Stôl na finalizáciu jedál. Rozmery: 1000x700x850mm (dxšxv), 1x zásuvka pod pracovnou doskou, 1x polica, 4x nastaviteľná noha, použitý materiál: nerez AISI 430, hrúbka pracovnej dosky a použitý materiál: 40 mm, nerez AISI 304, výška zadného lemu: 40 mm. | 2
12 | Pracovný stôl s dvomi policami | Stôl na odkladanie použitého riadu. Rozmery: 1200x600x850mm (dxšxv), 2x plná polica, 4x nastaviteľná noha, použitý materiál: nerez AISI 430 , hrúbka pracovnej dosky a použitý materiál: 40 mm, nerez AISI 304, výška zadného lemu: 40 mm. | 1
13. | Pracovný stôl s odkladacou skrinkou | Stôl na odkladanie inventáru - taniere, príbory. 2 ks pracovný stôl s rozmermi: 1400x600x850mm (dxšxv), 3 zásuvky 1/1 GN, otváracie dvojkrídlové dvere, 2x plná polica, 4x nastaviteľná noha, použitý materiál: nerez AISI 430, hrúbka pracovnej dosky a použitý materiál: 40 mm, nerez AISI 304, výška zadného lemu: 40 mm. | 2
14. | Pracovný stôl s odkladacou skrinkou | 1 ks pracovný stôl s rozmermi: 1200x600x850mm (dxšxv), 1x jednokrídlové dvere, 2x plná polica, 1x dvojrídlové dvere, 2x plná polica, 4x nastaviteľná noha, použitý materiál: nerez AISI 430, hrúbka pracovnej dosky a použitý materiál: 40 mm, nerez AISI 304, výška zadného lemu: 40 mm. | 1
15. | Pracovný stôl s drezom | Stôl na manipuláciu s vajcami, na prípravu mäsa, na prípravu zeleniny, na prípravu múčnych jedál, rozmery 1300x600x850 mm (dxšxv). Drez lisovaný umiestnený na pravej strane, rozmery drezu: 400x400x250 mm (dxšxh), 4x nastaviteľná noha, materiál: nerez AISI 304, | 4
16. | Pracovný stôl nerezový s policou a zásuvkou | Stôl na prípravu zeleniny, rozmery: 800x600x850mm (dxšxv), 1x zásuvka pod pracovnou doskou, 1x polica, 4x nastaviteľná noha, materiál: nerez AISI 430, hrúbka pracovnej dosky a použitý materiál: 40 mm, nerez AISI 304, výška zadného lemu: 40 mm. | 2
17. | Pracovný stôl so zásuvkami a policou | Stôl na finalizáciu jedál, rozmery: 800x600x850mm (dxšxv). 3 zásuvky umiestnené pod pracovnou doskou vedľa seba, 1x polica, 4x nastaviteľná noha, materiál: nerez AISI 430, hrúbka pracovnej dosky a použitý materiál: 40 mm, nerez AISI 304, výška zadného lemu: 40 mm. | 2
18. | Police | Nástenná polica, dĺžka:1300, šírka: 400 mm, 1x plná polica, materiál: nerez | 4
19. | Dvojdrez | Rozmery: 900x600x850mm (dxšxv). Nohy z jaklových profilov, nastaviteľné 40x40 mm, 1x plná polica, použitý materiál: nerezový plech AISI 430. 2x zváraná vaňa hĺbka 250 mm, zadný lem 40 mm. Na dreze je otvor na stojankovú batériu. | 1
20. | Výdajný ohrievací pult | Rozmery: 1200 x 600 x 900 (dxšxv), kapacita: 3 x GN1/1, regulácia teploty: 30 - 90°C, kontrolka chodu a vyhriatia, ovládanie na dlhšej strane, samostatné ovládanie každej vane, 3x vypúšťací ventil, 4x nastaviteľná nožička, materiál: nerez, napätie: 230 V, príkon elektro: 2,1 kW | 1
21. | Regál | Na odkladanie hrncov, prikrývok, plechov, gastronádob, požadované rozmery 800x600x1600 mm (dxhlxv). Počet políc 4, materiál: nerez AISI 304 a AISI 430, 4x nastaviteľná nožička, nosnosť police 80 kg | 1
22. | Plynová stolička | Rozmery: 500x500x450mm (dxšxv). Horák s výkonom 7,0 kW , bezpečnostný ventil odpojujúci plyn v prípade zhasnutia plameňa, možnosť nastavenia tzv. “šetrného plameňa”, rúrková plynová prípojka 1/2 palca, použité regulovateľné nožičky, možnosť pripojenia na zemný plyn, materiál: nerezová oceľ. | 1
23. | Umývadlo s výlevkou | Rozmery: 500x700x850mm (šxhlxv). Umývadlo je umiestnené v hornej časti. Na výlevke je umiestnený odnímateľný rošt. Batéria – zmiešavacia, materiál: nerez | 1
24. | Chladnička na skladovanie čerstvej zeleniny | Chladnička na skladovanie mäsa a mäsových výrobkov, čerstvej zeleniny, mlieka a mliečných výrobkov, rozmery: 595x640x1850mm (šxhlxv), objem: 372/345 1, Chladenie: ventilované. Dvere: plné, vonkajšie prevedenie: bielej farby, vnútorné prevedenie: bielej farby, prevádzková teplota: +1/+10°C, termostat: manuálny, digitálne zobrazovanie, osvetlenie, rošty, energetická trieda A++ | 3
25. | Univerzálny stroj – robot | Na mletie, miesenie a šľahanie potravín, rozmery: 510x570x890mm (šxhxv). Napätie: 400 V, príkon elektro: 1,5 kW, voliteľné rýchlosti: 3 (125/204/430) ot./min, bezpečnostné mikrospínače, odoberateľná nerezová nádoba, planétové uloženie nástavcov, nerezový kryt pracovného priestoru. Príslušenstvo: nerezová nádoba 20 l, mlynček na mäso, metla, hák, hnetač | 1
26. | Fritéza stolová | Rozmery 540x410x295mm (šxhlxv), objem 2 x 5 l, rozmery koša 2 x 195x260x135 (šxhlxv), výkon 2 x 3,2 kW, prípojka 230 V, poistný termostat chladná zóna pod špirálami, vyberateľná fritovacia nádoba, odnímateľné vyhrievacie teleso, rozsah termoregulácie: 60 ÷ 190°C. | 1
27. | Gril stolový | Rozmery: 330 x 540 x 220 v,napätie: 230 V, príkon el: 3 kW, rozmer prac. plochy: 325 x 480, pracovná plocha: hladká chrómová, regulácia: 50 - 300 °C + kontrolka chodu, zásuvka na odkvapkávajúci tuk, celonerezové prevedenie | 1
28. | Nárezový stroj | Rozmery: 580 x 405 x 340 mm /šxhxv/, napätie: 230 V, príkon elektro: 180 W, hladký nôž s priemerom: 220 mm, hrúbka rezu: 0-15 mm, max. priemer rezu: 160 mm, šírka stola: 245, rezný stôl uložený šikmo, kotúč uložený vo dvoch valčekových ložiskách, remeňový prevod, tlakový odliatok z hliníkovej zliatiny, brúsne zariadenie, motor chladený ventilátorom. | 1
29. | Thermomix | Výkon 500W, príkon 1000 W, rýchlosť nastaviteľná od 100 do 10000 ot/min., integrované váhy, plášť – plast, mixovacia nádoba – nerezová oceľ, objem nádoby 2 l, integrovaný systém ohrevu, senzor teploty. | 1
30. | Sous - vide varič | Rozsah teploty 30 - 99° C, materiál: nerezová oceľ. Príslušenstvo: vákuovačka, vákuovacie sáčky. | 1
31. | Konvektomat | Rozmery: 847x771x782 mm (šxhxv). Programovateľný, bojlerový. Kapacita: 6x GN 1/1. 3 prevádzkové režimy: horúci vzduch 30 - 300 °C, para 30 - 130 °C, kombi režim 30 – 300 °C. HiDenstiyControl - systém rovnomerného rozloženia vzduchu a tepla vo vnútri komory, SelfCookingControl SCC v 7 prevádzkových režimoch, EfficienLevelControl ELC - individuálne monitorovanie zásuvov pri naplnení komory zmiešanými potravinami a prispôsobenie času pre každý zásuv, ClimaPlusControl - systém merania, nastavovania a regulácie vlhkosti, automatický finishing, CareControl - systém automatického čistenia, automatická detekcia stupňa znečistenia a automatické odvápňovanie, integrovaná ručná sprcha s automatickým navíjaním, ServiceDiagnoseSystem SDS - automatické zobrazovanie servisných hlásení, CoolDown - rýchle a bezpečné schladenie komory, možnosť nastavenia dátumu a času spustenia, 6-bodová teplotná sonda, 350 voliteľných programov s 12 krokmi, farebný displej a dotyková obrazovka so symbolmi komory, 5 rýchlostí vzduchu a 5 stupňov kysnutia – programovateľné, digitálny indikátor teploty, zobrazovanie skutočných aj požadovaných hodnôt, halogénové osvetlenie komory, nárazuvzdorné sklo Ceran, príkon: 11 kW / 400 V. Príslušenstvo: 10 x GN. | 1
32. | Plynový šporák s elektrickou rúrou | Rozmery 900x900x850mm (šxhxv). Celonerezové prevedenie, 4x horák s termopoistkou (1x3,7kW, 2x4,8kW, 1x7kW), teplovzdušná rúra GN2/1 /3x zásuv/, rozmer rúry GN 2/1 /650x530mm/, príkon rúry: 4,1 kW /400V, rúra statická s možnosťou zapnutia ventilátora, rúra celonerezová, regulácia 50 - 320°C, príkon plyn celkom: 20,3 kW/400 V. | 3
33. | Univerzálny robot | Univerzálny robot na mletie, miesenie a šľahanie potravín. Rozmery : 720 x 720 x 1300mm (šxhxv). Napätie: 400 V. Príkon elektro: 1,2 kW. objem nerezovej nádoby: 50 l. 3 voliteľné rýchlosti, total stop, bezpečnostné mikrospínače, odoberateľná nerezová nádoba, planétové uloženie nástavcov,nerezový kryt pracovného priestoru, príslušenstvo: mlynček na mäso, metla, hák, hnetač. | 1
34. | Elektrická pec | Rozmery: 900x900x1710 mm(šxhxv), príkon elektro: 12,15 kW/400V, počet rúr: 3, horné a dolné telesá, vnútorný rozmer rúry: 600x360x740mm(šxhxv) na GN 2/1, regulácia teploty rúry: 50-280°C termostatom, prevedenie rúry: statická, vnútro komory: smaltované, dvere: plné, kontrolka chodu a vyhriatia, nerezové prevedenie. | 1
35. | Panva sklopná – elektrická | Panva sklopná - elektrická na varenie, dusenie, vyprážanie. Rozmer: 800 x 900 x 900mm (šxhxv) , rozmer vane: 720 x 560 x 220mm (šxhxv), napätie: 400 V, príkon elektro: 9900 W, objem vane: 80 l, nerezová vaňa - zliatinové dno s hrúbkou 16mm, regulácia: 45 - 295 °C + kontrolka chodu a vyhriatia. Celonerezové prevedenie. Napúšťanie vody do vany. | 1
36. | Umývačka riadu | Na umývanie bieleho riadu, priebežná, rozmery 640x740x1480mm. 2 umývacie programy: 60 - 180´´, výkon: 18 a 60 košov / hod. , veľkosť koša: 500x500 mm, jednoplášťová horná kapota , plne automatizovaný proces umývania , dvojitá filtrácia s dFiltrom – mikrofiltrácia, zabudované čerpadlo oplachového prostriedku . Príslušenstvo: 2 ks kôš na taniere, 1 ks košík na príbory. Príkon: 9,8 kW / 400 V, energetická trieda A++ | 1
37. | Zariadenie na výrobu cestovín s príslušenstvom | Automatický stroj na cestoviny s podstavcom na otáčacích kolieskach a ventilátorom na sušenie hotových cestovín. Rozmery: 500x300x250, výkon: 0,6 kW, Napájanie: 400-230/3N 50Hz, prevedenie: nerezová oceľ, kapacita nádrže 2 kg, nôž pre automatické rezancie krátkych alebo dlhých cestovín, nastaviteľná rýchlosť. Príslušenstvo: matice na výrobu cestovín 4 ks | 1
V prípade, že sa jednotlivé položky predmetu zákazky odvolávajú na konkrétneho výrobcu, výrobný postup, značku, patent, typ, oblasť alebo miesto pôvodu alebo výroby, môže uchádzač vo svojej ponuke ponúknuť ekvivalentný tovar s rovnakými alebo lepšími vlastnosťami a parametrami.

## Návrh na plnenie kritérii
Návrh uchádzača na plnenie kritérií na hodnotenie ponúk
"GASTROVYBAVENIE"
Názov alebo obchodné meno uchádzača: .....................................................................................................
Adresa alebo sídlo uchádzača: ................................................................................................................
P.č. | Názov | Špecifikácia/ označenie/značka/typové označenie ponúkaného tovaru | Počet ks | J.C. bez DPH | Cena celkom bez DPH | DPH | Cena celkom s DPH
1. | Ohrievač čokolády |  | 1
2 | Šľachací stroj s príslušenstvom |  | 1
3 | Regál nerezový |  | 4
4 | Regál nerezový |  | 1
5 | Príručný nerezový regál |  | 1
6 | Profesionálna chladnička |  | 2
7 | Ručný šľahač stojanový s príslušenstvom |  | 4
8 | Stôl |  | 1
9 | Elektrická pec s teplovzdušnou rúrou s podstavcom |  | 2
10 | Pec elektrická statická + kombi trojtrúbová na pečenie zákuskov |  | 1
11 | Pracovný stôl s policou a zásuvkou |  | 2
12 | Pracovný stôl s dvomi policami |  | 1
13. | Pracovný stôl s odkladacou skrinkou |  | 2
14. | Pracovný stôl s odkladacou skrinkou |  | 1
15. | Pracovný stôl s drezom |  | 4
16. | Pracovný stôl nerezový s policou a zásuvkou |  | 2
17. | Pracovný stôl so zásuvkami a policou |  | 2
18. | Police |  | 4
19. | Dvojdrez |  | 1
20. | Výdajný ohrievací pult |  | 1
21. | Regál |  | 1
22. | Plynová stolička |  | 1
23. | Umývadlo s výlevkou |  | 1
24. | Chladnička na skladovanie čerstvej zeleniny |  | 3
25. | Univerzálny stroj – robot |  | 1
26. | Fritéza stolová |  | 1
27. | Gril stolový |  | 1
28. | Nárezový stroj |  | 1
29. | Thermomix |  | 1
30. | Sous - vide varič |  | 1
31. | Konvektomat |  | 1
32. | Plynový šporák s elektrickou rúrou |  | 3
33. | Univerzálny robot |  | 1
34. | Elektrická pec |  | 1
35. | Panva sklopná – elektrická |  | 1
36. | Umývačka riadu |  | 1
37. | Zariadenie na výrobu cestovín s príslušenstvom |  | 1
CENA CELKOM BEZ DPH:
DPH
CENA CELKOM S DPH:
V .............................................. dňa: .........................
.........................................................
Odtlačok pečiatky a podpis/y štatutárneho / nych zástupcu / ov