## Výzv_Príl 1 6_2018
Príloha 1 - Technická špecifikácia k VO 6/2018
Technická špecifikácia k výzve na predloženie cenovej ponuky na zákazku:„Oprava okien výmenou _3 miestnosti“
Predmet, položka | jednotka | Množstvo | cena za jednotku bez DPH | cena celkom bez DPH | sadzba DPH | cena celkom s DPH
Okno 2200x2330mm – s priečnikmi; horizontálne rozdelené na 2 sekcie; horná sekcia vertikálne rozdelená na 3 rovnaké časti; dolná sekcia vertikálne rozdelená na dve časti | ks | 5
Okno 2040x2070mm – s priečnikmi; horizontálne rozdelené na 2 sekcie; horná sekcia vertikálne rozdelená na 2 časti; dolná sekcia vertikálne rozdelená na dve časti | ks | 1
Interiérové horizontálne hliníkové žalúzie bielej farby - rozmery v súlade s oknami , dodanie a montáž | ks | 29
Dodávka, dovoz a montáž nových plastových okien | ks | 6
Dodávka, dovoz a montáž vonkajších parapetov Al bielej | ks | 6
Dodávka, dovoz a montáž vnútorných parapetov bielej farby | ks | 6
Demontáž starých okien, vonkajších parapetov a vnútorných parapetov | ks | 6
Murárske vysprávky vonkajšieho a vnútorného ostenia a tiež pod parapetmi | bm | 55
Demonráž, úprava upevnenia, maľovanie a montáz mreží | ks | 3
Odvoz a likvidácia odpadu ktorý vznikne s súvislosti s opravovu okien, parapiet a ostenia |  | 1
Parametre okien:
zasklenie, číre izolačné minimálne dvojsklo 4 - 16 - 4
Ug _ hodnota tepelnej prepustnosti zasklením 1,1 W/m2K do 1,0 W/m2K
Uw _ celková hodnota tepelnej priepustnosti okna Uw od max. 1,1 W/m2K do max. 1,3 W/m2K
Rámy - čisté PVC (prvoplast) a žiaden recyklát
Profil vystužený po celom obvode
Kovanie viacbodobé pre všetky okná
Farba biela
Pred záhájením prác je nutná obhliadka za účelom spresnenia rozmerov okien bez vplyvu na zmenu ceny
Celkom
Košice dňa:
podpis, pečiatka dodávateľa